## CBSh FR
ID | Batiments |  |  | Coefficient de capacité d'accueil biodiversité | Point d'informations
1 | Toitures classiques |  |  | 0 | Toiture gravier, métallique, en tuile, en asphalte, etc.
2 | Toitures végétalisées | Extensif - (- de 8 cm de substrat) | 1 unique strate végétale : sédums | 0,1* | Les épaisseurs proposées correspondent aux épaisseurs de substrat seule, hors couche drainante. Les sédums correspondent à des plantes grasses à faible développement racinaire Les herbacées correspondent à des plantes non ligneuses, dont le cycle de vie est généralement court (graminées, trèfles, asters, etc.) Les arbustes correspondent à des plantes ligneuses dont la hauteur est inférieure à 7 m (lavande, romarin, chèvrefeuille, charme, sauge, aubépine, etc.) Les arbres correspondent à des plantes ligneuses dont la hauteur est supérieure à 7 m (érables, tilleuls, platanes, étable, marronniers, sophoras, etc.) Règles de calculs Pour que la strate "arbustive" soit effective, elle doit couvrir au minimum 20 % de la toiture Pour que la strate "arborée" soit effective, elle doit couvrir au minimum 20 % de la toiture
3 |  | Extensif + (de 9 à 12 cm de substrat) | 1 unique strate végétale : herbacées | 0.2
4 |  |  | Combinaison de 2 strates végétales : herbacées + arbustes | 0.3
5 |  | Semi-intensif (de 13 à 30 cm de substrat) | 1 unique strate végétale : herbacées ou arbustes | 0.3
6 |  |  | Combinaison de 2 strates végétales : herbacées + arbustes | 0.4
7 |  | Intensif - (de 31 à 60 cm de substrat) | 1 unique strate végétale : herbacées ou arbustes ou arbres | 0.4
8 |  |  | Combinaison de 2 strates végétales : herbacées + arbustes ou herbacées + arbres ou arbustes + arbres | 0.5
9 |  |  | Combinaison de 3 strates végétales : herbacées + arbustes + arbres | 0.6
10 |  | Intensif + (+ de 60 cm de substrat) | 1 unique strate végétale : herbacées ou arbustes ou arbres | 0.5
11 |  |  | Combinaison de 2 strates végétales : herbacées + arbustes ou herbacées + arbres ou arbustes + arbres | 0.6
|  |  | Combinaison de 3 strates végétales : herbacées + arbustes + arbres | 0.7
*Les coefficients soulignés correspondent aux typologies retenues pour les scénarios par défaut
ID | Voiries |  |  | Coefficient de capacité d'accueil biodiversité | Descriptions / Conditions
#REF! | Surfaces minérales imperméables |  |  | 0* | Surfaces complètement scellées avec des revêtements imperméables à l'air et/ou à l'eau, ne permettant pas le développement de la végétation : béton, asphalte, terrazzo, céramique, dalles/pavage (avec sous-structure ou jointoiement), revêtements plastiques étanches, bitume, dallage avec couche de mortier... Les friches imperméables sont à classer dans cette catégorie.
#REF! | Surfaces minérales semi-perméables et perméables |  |  | 0.1 | Matériaux partiellement ou totalement perméables à l'air et à l'eau ne permettant pas le développement de la végétation : grands et petits pavés en pierre, clinker, dallage en bois, pierres et dalles composites en béton, plafonds hydrodiluables, sol compacté ouvert, surfaces synthétiques perméables, pierres en treillis avec jointure, pavés de suintement, pierres de drainage, pavés à très haute performance de suintement, zones sablonneuses, graviers, parking en terre battue ou tout venant ou caillou... Les friches semi-perméables et perméables sont à classer dans cette catégorie.
#REF! | Surfaces mixtes |  |  | 0.2 | Matériaux perméables à l'air et à l'eau permettant le développement de la végétation : pavés à gazon, gravier à gazon, pavage en bois à forte proportion de joints, pavage à joints de gazon, grilles à gazon, pavés à gazon
#REF! | Surfaces minérales imperméables avec arbres |  |  | 0.1 | Se référer aux descriptions précédentes Pour que ces typologies d'occupation des sols soient validées, la densité d'arbres doit être supérieure à 2 individus/100m². Si cette condition n'est pas respectée, le milieu est considéré "sans arbre".
#REF! | Surfaces minérales semi-perméables et perméables avec arbres |  |  | 0.2
#REF! | Surfaces mixtes avec arbres |  |  | 0.3
*Les coefficients soulignés correspondent aux typologies retenues pour les scénarios par défaut
ID | Espaces verts au sol |  |  | Coefficient de capacité d'accueil biodiversité | Descriptions / Conditions
#REF! | Espaces verts au sol sur dalle | Moins de 30 cm de substrat | 1 unique strate végétale : herbacées ou arbustes | 0,3* | Les herbacées correspondent à des plantes non ligneuses, dont le cycle de vie est généralement court (graminées, trèfles, asters, etc.) Les arbustes correspondent à des plantes ligneuses dont la hauteur est inférieure à 7 m (lavande, romarin, chèvrefeuille, charme, sauge, aubépine, etc.) Les arbres correspondent à des plantes ligneuses dont la hauteur est supérieure à 7 m (érables, tilleuls, platanes, étable, marronniers, sophoras, etc.) Exemples : jardin sur parking sous-terrain, jardin potager sur dalle, en bacs ou en pots… Règles de calculs Pour que la strate "arbustive" soit effective, elle doit couvrir au minimum 20 % de la toiture Pour que la strate "arborée" soit effective, elle doit couvrir au minimum 20 % de la toiture
#REF! |  |  | Combinaison de 2 strates végétales : herbacées + arbustes | 0.4
#REF! |  | Entre 31 et 80 cm de substrat | 1 unique strate végétale : herbacées ou arbustes ou arbres | 0.4
#REF! |  |  | Combinaison de 2 strates végétales : herbacées + arbuste ou arbustes + arbres ou herbacées + arbres | 0.5
#REF! |  |  | Combinaison de 3 strates végétales : herbacées + arbustes + arbres | 0.7
#REF! |  | Plus de 81 cm de substrat | 1 unique strate végétale : herbacées ou arbustes ou arbres | 0.5
#REF! |  |  | Combinaison de 2 strates végétales : herbacées + arbuste ou arbustes + arbres ou herbacées + arbres | 0.6
#REF! |  |  | Combinaison de 3 strates végétales : herbacées + arbustes + arbres | 0.8
#REF! | Espaces verts en pleine terre | 1 unique strate végétale : herbacées ou arbustes ou arbres |  | 0,7* | La pleine terre répond aux conditions cumulatives suivantes : • Sa surface est libre de tout revêtement même perméable. Les sols présentant en surface des dalles en béton poreux, des dalles à joints larges, des pavés non jointés, des structures alvéolaires végétalisées et perméables, etc. ne sont donc pas considérés comme des sols de pleine terre ; • Elle présente une succession d’horizons, dont un horizon plus organique en surface et une profondeur variable ; • Elle est végétalisée ; • Elle n’est pas interrompue en profondeur par une interface imperméable anthropique (dalles, niveaux compactés, indurés, membrane, …). Le passage de réseaux (câbles, canalisations, …) en profondeur ne s’oppose pas au statut de pleine terre ; • Elle est constituée majoritairement de matériaux terreux : ce sont des matériaux d’origine pédologique ou géologique, le plus souvent mélangés, et de granulométrie fine (< 2 mm), avec parfois une faible charge en éléments grossiers. Pour les espaces verts en pleine terre composés d'une seule strate arborescente (avec un sol couvert de graviers par exemple), se référer aux surfaces minérales ou mixtes avec arbres Exemples : surface boisée, friche naturelle (espace laissé en libre évolution depuis plusieurs décenies, parcs urbains, dent creuse, jardin portager en pleine terre.. Règles de calculs Pour que la strate "arbustive" soit effective, elle doit couvrir au minimum 20 % de la toiture Pour que la strate "arborée" soit effective, elle doit couvrir au minimum 20 % de la toiture
#REF! |  | Combinaison de 2 strates végétales : herbacées + arbustes ou herbacées + arbres ou arbustes + arbres |  | 0.8
#REF! |  | Combinaison de 3 strates végétales : herbacées + arbustes + arbres |  | 0.9
#REF! | Espaces agricoles | Grande culture |  | 0,6* | Champ monospécifique (blés, maïs, etc.) pouvant correspondre aux systèmes agricoles intensifs
#REF! |  | Pré et pature |  | 0.7 | Terres agricoles (végétation herbacées) dédiées à l'alimentation du bétail
#REF! |  | Praire temporaire |  | 0.8 | Zone de culture polyspécifique (plantes fourragères de type graminées et légumineuses) établie pour une période limitée (souvent inférieure à 5 ans). Peut correspondre aux systèmes agricoles extensifs
#REF! |  | Friche agricole < 5 ans |  | 0.7 | Résultat de la déprise agricole de moins de 5 ans : milieu composé d'herbacées et d'arbustes (ronces)
#REF! |  | Friche agricole > 5 ans |  | 0.8 | Résultat de la déprise agricole de plus de 5 ans : milieu composé en majorité de ligneux
#REF! | Prairie permanente |  |  | 0.9 | Zone herbacée qui reste en place pendant de longues périodes (souvent plusieurs décennies), peu ou pas travaillé, sans présence de bétails
#REF! | Espaces naturels |  |  | 1 | Espace naturel dont l'action humaine est minimale : forêts, prairies, dunes, zones humides, ENAF, boisements préservés…
*Les coefficients soulignés correspondent aux typologies retenues pour les scénarios par défaut
ID | Masse d'eau |  |  | Coefficient de capacité d'accueil biodiversité | Descriptions / Conditions
#REF! | Bassins et réservoirs d'eau |  |  | 0,2* | Surface en eau très artificialisée : fontaine, miroir d'eau, bassin incendie…
#REF! | Milieux humides étanches |  |  | 0.7 | Surface en eau naturelle ou semi-naturelle, avec ou sans végétation, permanente ou non, caractérisée par un revêtement de fond ne permettant pas l'infiltration des eaux dans le sol (bâches, béton...) : mares, bassins de rétention, etc.
#REF! | Milieux humides non étanches |  |  | 1 | Surface en eau naturelle ou semi-naturelle, avec ou sans végétation, permanente ou non, permettant l'infiltration des eaux dans le sol : mares, noues de stockage, jardins de pluie…
#REF! | Noues d'infiltration |  |  | 0.7 | Canaux souvent positionnés le long des voiries pour en collecter les eaux de ruissellement, souvent à sec
#REF! | Fossés |  |  | 0.8 | Canaux souvent positionnés le long des voiries pour en collecter les eaux de ruissellement, souvent chargé en eau
*Les coefficients soulignés correspondent aux typologies retenues pour les scénarios par défaut

## CBSh ENG
ID | Buildings |  |  | Biodiversity Hosting Capacity Coefficient | Description
1 | Conventional roofs |  |  | 0 | Gravel roofing, metal roofing, tile roofing, asphalt roofing, etc.
2 | Green roofs | Extensive - (< 8 cm of substrate) | Single vegetation layer: sedums | 0,1* | The thickness values refer to the substrate layer only, excluding the drainage layer. Sedums are succulents with shallow root development. Herbaceous plants are non-woody species whose life cycle is generally short (grasses, clovers, asters, etc.). Shrubs are woody plants under 7 m in height (lavender, rosemary, honeysuckle, hornbeam, sage, hawthorn, etc.). Trees are woody plants over 7 m in height (maples, limes, plane trees, horse chestnuts, pagoda trees, etc.). Calculation rules For the "shrub" layer to be effective, it must cover at least 20% of the surface. For the "tree" layer to be effective, it must cover at least 20% of the surface.
3 |  | Extensive + (9–12 cm of substrate) | Single vegetation layer: herbaceous plants | 0.2
4 |  |  | Combination of 2 vegetation layers: herbaceous plants + shrubs | 0.3
5 |  | Semi-intensive (13–30 cm of substrate) | Single vegetation layer: herbaceous plants or shrubs | 0.3
6 |  |  | Combination of 2 vegetation layers: herbaceous plants + shrubs | 0.4
7 |  | Intensive - (31–60 cm of substrate) | Single vegetation layer: herbaceous plants or shrubs or trees | 0.4
8 |  |  | Combination of 2 vegetation layers: herbaceous plants + shrubs or herbaceous plants + trees or shrubs + trees | 0.5
9 |  |  | Combination of 3 vegetation layers: herbaceous plants + shrubs + trees | 0.6
10 |  | Intensive + (> 60 cm of substrate) | Single vegetation layer: herbaceous plants or shrubs or trees | 0.5
11 |  |  | Combination of 2 vegetation layers: herbaceous plants + shrubs or herbaceous plants + trees or shrubs + trees | 0.6
|  |  | Combination of 3 vegetation layers: herbaceous plants + shrubs + trees | 0.7
*The underlined coefficients correspond to the typologies used for the default scenarios
ID | Roadways |  |  | Biodiversity Hosting Capacity Coefficient | Descriptions / Conditions
#REF! | Impermeable mineral surfaces |  |  | 0* | Surfaces completely sealed with airtight and/or watertight coatings, preventing vegetation growth: concrete, asphalt, terrazzo, ceramic tiles/paving (with substructure or jointing), waterproof plastic coatings, bitumen, paving slabs with a mortar layer... Impermeable brownfield sites fall into this category.
#REF! | Semi-permeable and permeable mineral surfaces |  |  | 0.1 | Materials that are partially or totally permeable to air and water, preventing vegetation growth, include: large and small stone pavers, clinker, wooden decking, composite concrete stones and slabs, water-soluble ceilings, open compacted soil, permeable synthetic surfaces, mesh-bound stones with joints, seepage pavers, drainage stones, high-performance seepage pavers, sandy areas, gravel, and parking areas made of compacted earth, aggregate, or gravel. Semi-permeable and permeable brownfield sites should also be classified in this category.
#REF! | Mixed surfaces |  |  | 0.2 | Air and water permeable materials that allow vegetation growth: grass pavers, grass gravel, wood paving with a high proportion of joints, paving with grass joints, grass grids, grass pavers
#REF! | Impermeable mineral surfaces with trees |  |  | 0.1 | For these land use typologies to be validated, the tree density must be greater than 2 individuals/100m². If this condition is not met, the environment is considered "treeless".
#REF! | Semi-permeable and permeable mineral surfaces with trees |  |  | 0.2
#REF! | Mixed surfaces with trees |  |  | 0.3
*The underlined coefficients correspond to the typologies used for the default scenarios
ID | Green spaces (on the ground) |  |  | Biodiversity Hosting Capacity Coefficient | Description
#REF! | Green spaces on a slab | Less than 30 cm of substrate | Single vegetation layer: herbaceous plants or shrubs | 0,3* | Herbaceous plants are non-woody species whose life cycle is generally short (grasses, clovers, asters, etc.). Shrubs are woody plants under 7 m in height (lavender, rosemary, honeysuckle, hornbeam, sage, hawthorn, etc.). Trees are woody plants over 7 m in height (maples, limes, plane trees, horse chestnuts, pagoda trees, etc.). Examples: garden over underground car park, rooftop vegetable garden on slab, in planters or pots, etc. Calculation rules For the "shrub" layer to be effective, it must cover at least 20% of the surface. For the "tree" layer to be effective, it must cover at least 20% of the surface.
#REF! |  |  | Combination of 2 vegetation layers: herbaceous plants + shrubs | 0.4
#REF! |  | Between 31 and 80 cm of substrate | Single vegetation layer: herbaceous plants or shrubs or trees | 0.4
#REF! |  |  | Combination of 2 vegetation layers: herbaceous plants + shrubs or herbaceous plants + trees or shrubs + trees | 0.5
#REF! |  |  | Combination of 3 vegetation layers: herbaceous plants + shrubs + trees | 0.7
#REF! |  | > 81 cm of substrate | Single vegetation layer: herbaceous plants or shrubs or trees | 0.5
#REF! |  |  | Combination of 2 vegetation layers: herbaceous plants + shrubs or herbaceous plants + trees or shrubs + trees | 0.6
#REF! |  |  | Combination of 3 vegetation layers: herbaceous plants + shrubs + trees | 0.8
#REF! | Green spaces in open ground | Single vegetation layer: herbaceous plants or shrubs or trees |  | 0,7* | Open ground meets the following cumulative conditions: • Its surface is free of any covering, even permeable. Soils with porous concrete slabs, slabs with wide joints, unjointed paving stones, vegetated and permeable cellular structures, etc., are therefore not considered open ground soils; • It exhibits a succession of horizons, including a more organic horizon at the surface and a variable depth; • It is vegetated; • It is not interrupted at depth by an impermeable anthropogenic interface (slabs, compacted or hardened levels, membranes, etc.). The passage of underground utilities (cables, pipes, etc.) does not preclude it from being considered open ground; • It is composed primarily of earthy materials: these are materials of pedological or geological origin, most often mixed, and of fine particle size (< 2 mm), sometimes with a low content of coarse elements. For green spaces in open ground consisting of a single tree layer (with a gravel surface, for example), refer to the sections on mineral or mixed surfaces with trees. Examples: wooded areas, natural fallow land (areas left to evolve naturally for several decades), urban parks, vacant lots, vegetable gardens in open ground. Calculation rules: For the "shrub" layer to be considered effective, it must cover at least 20% of the roof area. For the "tree" layer to be considered effective, it must cover at least 20% of the roof area.
#REF! |  | Combination of 2 vegetation layers: herbaceous plants + shrubs or herbaceous plants + trees or shrubs + trees |  | 0.8
#REF! |  | Combination of 3 vegetation layers: herbaceous plants + shrubs + trees |  | 0.9
#REF! | Agricultural areas | Arable crops |  | 0,6* | Monospecific field (wheat, maize, etc.), which may correspond to intensive farming systems.
#REF! |  | Meadow and pasture |  | 0.7 | Agricultural land (herbaceous vegetation) dedicated to livestock feed.
#REF! |  | Temporary grassland |  | 0.8 | A multi-species cropping zone (grass and legume forage plants) established for a limited period (often less than 5 years). This may correspond to extensive farming systems.
#REF! |  | Agricultural wasteland < 5 years |  | 0.7 | Result of agricultural abandonment for less than 5 years: environment composed of herbaceous plants and shrubs (brambles).
#REF! |  | Agricultural wasteland > 5 years |  | 0.8 | Result of agricultural abandonment for more than 5 years: environment composed mainly of woody species.
#REF! | Permanent grassland |  |  | 0.9 | Herbaceous area that remains in place for long periods (often several decades), little or not worked, with no livestock present.
#REF! | Natural areas |  |  | 1 | Natural area with minimal human influence: forests, grasslands, dunes, wetlands, ENAF, preserved woodlands, etc.
*The underlined coefficients correspond to the typologies used for the default scenarios
ID | Wetlands |  |  | Biodiversity Hosting Capacity Coefficient | Descriptions / Conditions
#REF! | Basins and water reservoirs |  |  | 0,2* | Highly artificial water surface: fountain, reflecting pool, fire-fighting basin, etc.
#REF! | Waterproof wetlands |  |  | 0.7 | Natural or semi-natural water surface, with or without vegetation, permanent or not, characterized by a bottom lining that prevents water infiltration into the soil (liners, concrete, etc.): ponds, retention basins, etc.
#REF! | Non waterproof wetlands |  |  | 1 | Natural or semi-natural water surface, with or without vegetation, permanent or not, allowing water to infiltrate into the soil: ponds, storage swales, rain gardens, etc.
#REF! | Infiltration swales |  |  | 0.7 | Canals often positioned along roads to collect runoff water, often dry
#REF! | Ditches |  |  | 0.8 | Canals often positioned along roadways to collect runoff water, often laden with water
*The underlined coefficients correspond to the typologies used for the default scenarios